## Defaults
param | value
Global parameter name. | Parameter value (text).
RAW_INPUT_DIR | C:\Users\SC61730\Downloads\Processamentp_FPT\raw_FPT
OUT_DIR | C:\Users\SC61730\Downloads\Processamentp_FPT\out_FPT
FILE_INCLUDE_REGEX | (?i)(P241075¦P251122)
WORKSHEET_NAME | D
FUEL_MASS_COL | FB_VAL
POWER_COL | P_dyno
SPEED_COL | SPEED
RPM_ROUND_DIGITS | 0
FUEL_DENSITY_KG_M3_D85B15 | 853
FUEL_DENSITY_KG_M3_E94H6 | 809
FUEL_COST_R_L_D85B15 | 5.4
FUEL_COST_R_L_E94H6 | 2.1
LHV_KJ_KG_D85B15 | 41600
LHV_KJ_KG_E94H6 | 24600
MACHINE_HOURS_PER_YEAR_COLHEITADEIRA | 3150
MACHINE_DIESEL_L_H_COLHEITADEIRA | 34
MACHINE_HOURS_PER_YEAR_TRATOR_TRANSBORDO | 1675
MACHINE_DIESEL_L_H_TRATOR_TRANSBORDO | 12.1
MACHINE_HOURS_PER_YEAR_CAMINHAO | 4800
MACHINE_DIESEL_L_H_CAMINHAO | 41

## Notes
note
FILE_INCLUDE_REGEX seleciona quais .xlsx entram na comparacao.
Combustiveis reconhecidos no nome: D85B15, E94H6, ETHANOL/ETANOL.
O pipeline agrega por RPM apos arredondar SPEED conforme RPM_ROUND_DIGITS.
A saida principal e lv_kpis_fpt.xlsx em out_FPT.
Os graficos usam eixo X em RPM com passo fixo de 250 rpm.
out_FPT e versionado neste repositorio; raw_FPT permanece fora do Git.
O plot power_kw_vs_rpm.png faz parte do conjunto padrao de saidas.